## Sheet1
序号 | 项目编号 | 产品名称 | 数量 | 基 本 功 能 描 述 | 预算总额 | 备 注
1 | N20190105 | 空气消毒机 | 1 | 液晶操作运行监控系统，自动开关机、临时手动开机（可遥控）延时自动关机、关键元器件工作累时显示、关键元器件故障报警（含紫外线强度和高压等离子强度低于限值报警）等功能。风量可按高、中、低选择，风向可摆动。过滤网清洗时间自动计时且显示并报警。杀菌因子更换时间自动计时且显示并报警。 | 6000 | 二次挂网
2 | N20190106 | 投影仪 | 1 | 亮度3000流明以上；对比度11000:1；标准分辨率SVGA（800*600）；最高分辨率1600*1200以上；扫描频率水平频率：15K-102KHZ；垂直频率：23-120Hz；光源功率190W；光源寿命正常模式：4500小时以上，经济模式：6000小时以上，智能省电模式：10000小时以上 | 5000 | 二次挂网
3 | N20190111 | 等离子体空气净化消毒机 | 1 | 工作电源220V 额定功率≤80W 循环风量大于800m3/h | 10000 | 二次挂网
4 | N20190117 | 中型收送车 | 1 | 不锈钢304材质，单面双开门，大伦经静音轮，推拉省力平稳，全封闭，有效保证收送过程中物品密闭运输。 | 6000 | 二次挂网
5 | N20190119 | 安露清洗机 | 2 | 用于收送车、收送器皿使用后冲洗 | 5000 | 二次挂网
6 | N20190120 | 无菌物品传送车 | 1 | 用于盛装灭菌后手术物品，将其通过手术无菌梯传送于手术中心, 不锈钢304材质, 推拉省力平稳 | 5000 | 二次挂网
7 | N20190127 | 紫外线 | 1 | 1、★紫外线辐射：254纳米 其光谱≥85%（短波） ；2、★紫外线辐射强度： 体腔灯管强度（直光导抵近照射）≥10mW/cm2 体表灯管强度（灯管距照射部位3厘米）≥10 mW/cm2 3、功率：≤60VA。4、★治疗计时范围：(秒）自由设定。5、★治疗剂量和治疗时间自动换算。6、安全类型：1类B型。7、熔断器：5×20BX 1A(2只)。8、使用条件：环境温度：5℃ ～ 35℃相对湿度：≤85%电源：220V±22V 50Hz±1 Hz。9、★5寸彩色触摸液晶屏显示。 | 6000 | 二次挂网
8 | N20190129 | 儿童站立架 | 1 | 规格：80×64×131cm 用途：下肢瘫疾者站立训练 | 2500 | 二次挂网
9 | N20190132 | 动态洛文斯顿作业疗法评定套装 | 1 | 由7个认知领域：定向、意识、视知觉、空间知觉、动作运用、视运动组织和思维操作的28项子测验组成；动态洛文斯顿评估（标准版）组成：1.1本说明书2.1本测试手册3.1张具有电脑评分的CD4.5张纸质成绩表5.1本卡片集6.1本相册本7.1张信纸（8.5x11英寸）8.1个信封 （3-5/8 x 6-1/2英寸）9.1把梳子10.1把安全剪刀11.1个装有5个小插钉的小罐子12.1套黄褐色形状集(2个饼状，2个箭头，2个椭圆)13.1套白色形状集（2个饼状，2个箭头，2个椭圆） 14.1套棕色形状集（2个饼状，2个箭头，2个椭圆）15.1套蓝色形状集（1个圆形，1个方形，2个三角形）16.1块钉板17.15个塑料钉子18.1支2号铅笔19.10个自然色块（1x1x1英寸）20.2个橙色块（1x1x1英寸）21.4个蓝色块（1x1x1英寸）22.1个黄色块（1x1x1英寸）23.3个绿色块（1x1x1英寸）24.9块蝴蝶拼图 | 30000 | 二次挂网
10 | N20190133 | 网格训练圈 | 1 | 1、产品材质为十分厚实、不易断裂，弹性极佳的橡胶材料，不含乳胶。2、规格尺寸：半径为9cm的圆形，3、全套产品有三种规格，分别是黄色（阻力小）、红色（阻力中）、绿色（阻力大）。4、产品包装中有专门的产品使用指令手册，其中介绍了39种不同的练习，让治疗师可以更好的发挥此产品的功能，为患者进行康复训练。 | 5000 | 二次挂网
11 | N20190134 | 训练胶泥 | 1 | 1、产品材质为硅橡胶，不油腻，无香料，不含有天然乳胶。2、每款训练胶泥的重量皆为3盎司或(85g)。3、主要分为以下几种规格：白色（超软）、亮蓝色（超软）、青绿色（软）、亮绿色（中软）、深蓝色（中硬度）、水绿色（中等硬度）、深绿色（硬）、灰色（超硬）。 | 3000 | 二次挂网
12 | N20190135 | 儿童后置式助行器 | 1 | 儿童使用，高低可调，有舒适坐垫，防滑扶手 | 1500 | 二次挂网
13 | N20190136 | 普渡手精细运动评定 | 1 | 评估手的精细运动，包括指间关节和掌指关节的运动能力和灵活性。组成：1）、一块木板（板有两列孔，每列25个；板的上方有名牌，名牌可以抽出，下方有4个空杯）；2）、配有50个针，40个垫片和40个项圈。能提供五个及以上的独立测试试验。产品测量标准是国际认可的“金标准”，使用产品进行试验得出数据，能够用于论文的发布，数据并能得到国际认可。 | 10000 | 二次挂网
14 | N20190137 | 儿童坐姿矫正椅 | 3 | 规格：72×60×80cm，大小可调 用途：脑瘫患儿进行坐立保持，坐位平衡，矫正姿势，防止和治疗畸形 | 5000 | 二次挂网
15 | N20190152 | 阅片灯 | 1 | 二联阅片灯。（可参照发热门诊阅片灯型号） | 2000 | 二次挂网
16 | N20190174 | 儿童病床 | 4 | 儿童专用床，护栏密集，防止坠床风险，方便急救。 | 14400 | 二次挂网
17 | N20190143 | 吞咽功能障碍治疗仪 | 2 | 特制低频脉冲电流通过不同类型固定电极和移动电极，分别于颈部作用于患者吞咽相关功能障碍的肌肉，专有的多种内置治疗模式，电刺激结合主动吞咽训练，促进患者吞咽功能恢复。 | 44000 | 二次挂网
18 | N20190102 | 射频刀 | 1 | 主要功能术中切割，清除、止血、收缩、消融，微创，损伤小，术后疤痕和色素沉着最小。低温切割，无碳化，无粘连，无水肿。安全可靠。 | 12000 | 二次挂网
19 | L20190301 | 治疗车 | 1 | 与医院在用产品同档次 | 800 | 二次挂网
20 | L20190360 | 消毒清洗槽 | 2 | 科室目前使用的是柯丽尔的清洗消毒设备，此清洗槽为相关设备的配件，为能匹配目前设备，满足临床需求的同时减少成本，特申请两个柯丽尔品牌的消毒清洗槽。 | 15000 | 二次挂网
21 | L20190509 | 血氧饱和度监测仪PM-60 | 5 | SpO2测量范围0～100％，分辨率1%、精度70～100％： ±2％（成人，非运动状态下） 70～100％： ±3％（运动状态下）、更新周期1 s 、平均时间 7 s（当灵敏度设置为高）9 s（当灵敏度设置为中）11 s（当灵敏度设置为低） PR、测量范围18～300 bpm、分辨率1 bpm、精度±3 bpm（非运动状态下）±5 bpm（运动状态下）、更新周期1 s当灵敏度设置为高 当灵敏度设置为中，当灵敏度设置为低 | 30000 | 二次挂网
22 | L20190523 L20190544 | 海尔电冰箱 | 2 | 与医院在用厂品同档次 | 4000 | 二次挂网
23 | L20190535 | 不锈钢治疗车 | 1 | 与医院在用厂品同档次 | 2200 | 二次挂网
24 | L20190718 | 双摇床（1床+1床头柜） | 1 | 与医院在用厂品同档次 | 30000 | 二次挂网
25 | L20190719 | 治疗车 | 1 | 与医院在用厂品同档次 | 3200 | 二次挂网
26 | L20190720 | 移动式餐桌 | 5 | 与医院在用厂品同档次 | 3750 | 二次挂网
27 | L20190801 | 换药车 | 1 | 与医院在用厂品同档次 | 2000 | 二次挂网
28 | L20190805 | 洗眼器 | 1 | 双进水口复合式洗眼器、工作压力：0.2-0.4Mpa、喷头流量12L/分钟 | 1000 | 二次挂网
29 | L20190806 | 试剂冷链冷藏箱 | 1 | 温度测量准确度:±0.5C(-10℃～60℃), 土1℃C(-25℃～-10℃), 温度测量范国:-35℃～79.9℃, 工作环境温度范:-25℃～60℃ | 2000 | 二次挂网
30 | L20190908 | 抢救车 | 1 | 5层，塑钢材质，和护理部要求的统一材质和型号。 | 5000 | 二次挂网
31 | L20190909 | 电切镜目镜 | 2 | 宝石镜, T3315J, 直视角度：25°, 320mm | 34000 | 二次挂网
32 | L20190910 | 膀胱镜 | 1 | 一、直径4mm ,12°30°70°可高温高压消毒窥镜 (工作长度≥303mm) 各壹根，共叁根 二、镜体具有彩色标识区别角度,具有“Quick-Lock”系统连接设计，方便操作 ，三、可耐受高温高压消毒和低温等离子消毒等多种消毒方式。 四、外鞘，直径19。5Fr，2个进出水孔，工作长度224mm。 壹条 五、内鞘，适用双5Fr的器械通道，“Quick-Lock”系统连接。 壹条 六、软性异物钳，双开，40cm，5Fr。 壹条 七、软性活检钳，双开，40cm，5Fr。 壹条 八、软性剪刀， 单开，40cm，5Fr。 壹条 | 36000 | 二次挂网
33 | L20190918 | 抢救车 | 1 | 与医院在用厂品同档次 | 7000 | 二次挂网
34 | L20191003 | X射线胶片观片灯 | 1 | 与医院在用厂品同档次 | 3500 | 二次挂网
35 | L20191004 | 医用冷藏箱 | 1 | 1.微电脑控制，内置5个数字温度传感器，1个机械温控器，控温精度0.1°C， LED数码管显示，观察方便。2.显示：采用微电脑控制系统，数字显示箱内温度。可实时监控箱内温度。3、设定温度在2～8℃范围调节，科学风道设计，箱内温度均匀度小于3°C。4.多种故障报警（高低温报警、传感器报警、电池电量低报警、开门报警、断电报警）两种报警方式（声音蜂鸣报警、灯光闪烁报警）5、冷凝水汇集后自动蒸发，免除人工处理冷凝水的烦恼；6. 具有远程报警功能，可连接报警器到其他房间实现报警功能。7. 配备脚轮，灵活，可移动、可通过底角锁定。8、压缩机：进口压缩机，保证产品质量稳定9、冷凝风机：德国进口EBM冷凝风机，高效节能，低噪音，使用寿命长。10、材料：箱体采用彩色喷涂钢板，内胆PS吸附内胆，有效防菌防腐蚀； 11、门：单个电加热玻璃门，实现32℃环温80%湿度条件下无凝露，自关门功能。12、多层搁架和滑动抽屉设计，用户可以根据需求选择搁架或者抽屉，搁架带标识牌插槽便于区分存储物品，可实现独立存取物品，13、灯：LED照明灯，功耗低，亮度高。14、门体双锁结构，防止门体随意开启，保证存储物品安全。15、后备电池设计，断电后仍可实时显示箱内温度。16、打印机功能，温度数据实时打印。17、存储功能，可存储一个月左右温度数据，通过USB接口导出 | 14000 | 二次挂网
36 | L20190906 | 液基薄层细胞制片机 | 1 | 设备用于胸腹水、痰液、尿液、脑脊液、精液、子宫内膜等体液的离心、聚合、制成细胞块，它可以提取到普通离心机提取不到的细胞，更方便病理诊断，同时供后续免疫组化、分子分析等使用，提高诊断率。 | 7680 | 二次挂网
37 | N20190171 | 急诊转运床 | 6 | 满足转运功能：有轮，有刹车，有护栏；满足摇床功能：上半部抬高放下，下半部摇高放下，整床抬高放低，床尾有护栏防止下滑 | 10000 | 四次挂网
38 | L20191013 | 荧光免疫分析仪 | 1 | （1）操作系统：Win 7。（2）重量：16kg。（3）尺寸：470mm*320mm*310mm（W*D*H）。（4）激发光源：LED 或二极管激光器。（5）仪器接口：①USB 接口*4；②以太网接口*1；（6）▲测试通道：12 通道；>120Test/h；12 通道可测不同项目，即到即测。（7）显示器：24 位真彩液晶屏。（8）▲样本类型：全血、末梢血、血清/血浆及尿液等多种样本类型。（9）基本参数：电源输入AC 220V 50/60Hz；功率250VA。（10）打印：内置热敏打印机，可外连电脑打印。 | 1500 | 二次挂网
39 | L20191014 | 壁挂式空气消毒机 | 4 | 与医院在用厂品同档次 | 12800 | 二次挂网
40 | N20190141 | 冰箱温度监控系统 | 1 | 点位：最少需要5个-30度探头11个4度探头，5个环境温、湿度探头组网。超温报警：要求支持微信报警、邮件报警、系统弹出报警、系统声音报警等多种报警方式,最好有独立声光报警装置。支持微信查询，能够在手机端查询所辖设备的汇总信息，包含总的设备数量、报警设备数量、正在处理的设备数量、正常运行设备数量。温度采集模块需提供第三方出具的设备校准报告及传感器校准报告。设备验收后，供货方需提供不少于3年的采集模块物联网费用及终身的监控系统平台使用费；提供不少于3年温度采集模块第三方校准费。 | 49000 | 二次挂网